## Sheet1
软元件 | 注释 | 数据类型 | 小数位 | 范围
输入输出
X0 | 电缸原点 | 位（位就是bool)
X1 | 电缸到位 | 位
X5 | 启动（左） | 位
X6 | 急停 | 位
X10 | 启动（右） | 位
X12 | 伺服准备 | 位
X13 | 接近信号 | 位
X14 | 伺服故障报警 | 位
Y0 | 手动前进 | 位
Y1 | 手动后退 | 位
Y2 | 夹线气缸 | 位
Y3 | 旋转下压气缸 | 位
Y4 | 伺服使能 | 位
Y5 | 伺服复位 | 位
Y6 | 反向CCW | 位
Y7 | 三色灯黄 | 位
Y10 | 三色灯绿 | 位
Y11 | 三色灯红蜂鸣器 | 位
主页面
S213 | HMI急停 | 位
S210 | HMI启动 | 位
M300 | 系统复位按钮 | 位
M301 | 系统复位中标志（复位反馈信号） | 位
M3 | 产量清零 | 位
M4 | 报警清除 | 位
HM50 | 1 推力保持模式 0 推力峰值模式 | 位
HD104 | 当前产量 | INT 32位 | XXXXXX | 0-999999
HD120 | 峰值推力 | 浮点数 | XXXX.X | 0-1000.0
HD204 | 设定产量 | INT 32位 | XXXXXX | 0-999999
D900 | 设备状态 | INT 16位 | XXX | 0-100
手动页面
M50 | 轴0-手动前进 | 位
M51 | 轴0-手动后退 | 位
M204 | 定位气缸 | 位
M205 | 旋转下压气缸 | 位
M221 | 焊机复位 | 位
配方页面
HD210 | 推力保持时间s | INT 16位 | XX.X | 0-100
HD212 | 推力设定（N） | 浮点数 | XXXX.X | 0-1000.0
HD216 | 压线时间s | INT 16位 | XX.X | 0-100
HD218 | 夹线时间s | INT 16位 | XX.X | 0-100
系统参数
HD140 | 运行转速rpm | INT 16位 | XX.X | 0-6000
HD142 | 推力保持转速rpm | INT 16位 | XX.X | 0-6000
HD144 | 加速时间ms | INT 16位 | XX.X | 0-1000
HD146 | 减速时间ms | INT 16位 | XX.X | 0-1000
HD148 | 手动速度rpm | INT 16位 | XXXX | 0-6000
HD150 | 推力限值N | 浮点数 | XXXX.X | 0-1000.0
HD268 | 系统启动延时S | INT 16位 | XX.X | 0-100
HD300 | 气缸故障时间S | INT 16位 | XX.X | 0-100
报警信息
M[905] | 远端限位报警 | 位
M[901] | 下压气缸到位故障 | 位
M[902] | 下压气缸复位故障 | 位
M[903] | 定位气缸到位故障 | 位
M[904] | 定位气缸复位故障 | 位
M[918] | 气压不足故障 | 位
M[906] | 伺服驱动器报警 | 位
M[907] | 伺服驱动器未上电 | 位
M[909] | 推力超限报警 | 位
M[951] | 设定产量到达 | 位